## in
Designator | Footprint | Quantity | Value | LCSC Part #
C1, C12 | 805 | 2 | 10uF | C15850
C10 | 805 | 1 | 22uF | C45783
C11, C13, C14, C15, C16, C4, C6, C8, C9 | 805 | 9 | 0.1uF | C49678
C2 | 805 | 1 | 470pF | C1743
C3 | 805 | 1 | 2.2uF | C377773
C5 | 805 | 1 | 4.7uF | C1779
C7 | 805 | 1 | 2.2nF | C28260
D1 | D_SMB | 1 | SS34 | C8678
D10, D11, D8, D9 | D_SMA | 4 | SS24 | C50645
D2 | 603 | 1 | CHG | C2286
D3 | 603 | 1 | CHG_FULL | C2290
J1 | USB_C_Receptacle_HRO_TYPE-C-31-M-12 | 1 | USB_C_Receptacle_USB2.0_16P | C165948
J2 | JST_PH_S2B-PH-K_1x02_P2.00mm_Horizontal | 1 | Conn_01x02_Socket | C173752
Q1 | SOT-23 | 1 | AO3401A | C15127
Q2, Q3 | SOT-23 | 2 | SS8050 | C2150
Q4, Q5, Q6, Q7 | SOT-23 | 4 | AO3400A | C20917
R10, R11 | 603 | 2 | 0k | C21189
R12, R13, R16, R21, R23, R25, R27, R28, R29 | 603 | 9 | 10k | C25804
R14, R15 | 603 | 2 | 2.2k | C4184
R17 | 603 | 1 | 3.3k | C22978
R18, R19, R20, R22, R24, R26, R7 | 603 | 7 | 1k | C21190
R3, R4, R5, R6 | 603 | 4 | 100k | C25803
R30, R31 | 603 | 2 | 5.1k | C23186
R8 | 603 | 1 | 22k | C31850
R9 | 603 | 1 | 47k | C25819
SW1 | SW_SPDT_CK_JS102011SAQN | 1 | SW_SPDT | C221660
U1 | SOT-23-5 | 1 | MIC5219-3.3YM5 | C29613
U2 | QFN-28-1EP_5x5mm_P0.5mm_EP3.35x3.35mm | 1 | CP2102N-Axx-xQFN28 | C964632
U3 | InvenSense_QFN-24_4x4mm_P0.5mm | 1 | MPU-6050 | C24112
U5 | SOIC-8-1EP_3.9x4.9mm_P1.27mm_EP2.41x3.3mm_ThermalVias | 1 | TP4056-42-ESOP8 | C16581